## Лист2
Характеристики модулей GBIC
Module Name | DGS-701 |  | DGS-702 |  | DGS-703 |  | DGS-704 |  | DGS-707 |  | DGS-708 |  | DGS-711 |  | DEM-310GT |  | DEM-311GT |  | DEM-314GT |  | DEM-315GT |  | DEM-340MG |  | DEM-340T |  | DEM-540 |  | DEM-340T
Version | A1 |  | A1 |  | A1 |  | A1 |  | A1 |  | A1 |  | A1 |  | A1 |  | A1 |  | A1 |  | A1 |  | A1 |  | A1 |  | A1 |  | A1
Connector | GBIC |  | GBIC |  | GBIC |  | GBIC |  | GBIC |  | GBIC |  | GBIC |  | mini-GBIC |  | mini-GBIC |  | mini-GBIC |  | mini-GBIC |  | mini-GBIC |  | mini-GBIC |  | mini-GBIC |  | mini-GBIC
Standard | 1000BASE-SX |  | 1000BASE-LX |  | 1000BASE-LX |  | 1000BASE-LX |  | 1000BASE-SX |  | 1000BASE-LX |  | 1000BASE-T |  | 1000BASE-LX |  | 1000BASE-SX |  | 1000BASE-LHX |  | 1000BASE-ZX
Storage Temperature (C) | -40 | 85 | -10 | 85 | -40 | 85 | -40 | 85 | -40 | 85 | -40 | 85 | -40 | 85 | -40 | 85 | -40 | 85 | -40 | 85 | -40 | 85 | -40 | 85 | -40 | 85 | -40 | 85 | -40 | 85
Operating Temperature(C) | -10 | 85 | -10 | 85 | 0 | 70 | 0 | 70 | 0 | 70 | 0 | 70 | -10 | 70 | -10 | 70 | -10 | 70 | -10 | 70 | -10 | 70 | -10 | 70 | -10 | 70 | -10 | 70 | -10 | 70
Supply Voltage (V) | 3.15 | 5.5 | 3.15 | 5.5 | 3.1 | 5.25 | 3.1 | 5.25 | 3.15 | 5.5 | 3.1 | 5.25 | 3.1 | 5.25 | 3.1 |  | 3.1 |  | 3.1 |  | 3.1 |  | 3.1 |  | 3.1 |  | 3.1 |  | 3.1
Power Budget (dB) | 12.5 |  | 10 |  | 10.5 |  | 18 |  | 7.5 |  | 23
Max.Transmission | 275m/62.5 um, |  | 10km/9um |  | 10km/9um |  | 30km/9um |  | 275m/62.5um |  | 70km/9um |  | 100m |  | 10km/9um |  | 275m/62.5um |  | 40km/9um |  | 80km/9um
Distance/Fiber Type | 550m/50um | [7 empty] | 550m/50um | [7 empty] | 550m/50um
Safety | UL/CSA/TUV |  | UL/CSA/TUV |  | UL |  | UL |  | UL |  | UL |  | UL/CSA/TUV |  | UL/CSA/TUV |  | UL/CSA/TUV
Transmitter Electro-optical Characteristics
Output Optical Power | -9.5 | -5 | -9 | -3 | -9.5 | -3 | -4 | 2 | -9.5 | -4 | 0 | 5
Extinction Ratio (dB) | 9 | - | 9 | - | 9 | - | 9 | - | 9 | - | 9 | - |  |  | 10.5
Center Wavelength (nm) | 820 | 860 | 1270 | 1355 | 1270 | 1355 | 1280 | 1355 | 830 | 860 | 1520 | 1580 |  |  | 1280 | 1355 | 830 | 860
Output Eye | Compliant with IEEE802.3z
Receiver Electro-optical Characteristics
Optical Input Power-minimum (Sensitivity) (dBm) | -22 | -20.5 | -19 | -3 | -20 | -3 | -22 | -3 | -18 | 0 | -23 | -3
Operating Center Wavelenght (nm) | 820 | 860 | 1270 | 1355 | 1270 | 1355 | 1100 | 1600 | 770 | 860 | 1510 | 1590