## Лист2
Характеристики модулей GBIC
Module Name | DGS-701 |  | DGS-702 |  | DGS-703 |  | DGS-704 |  | DGS-707 |  | DGS-708 |  | DGS-711 |  | DEM-310GT |  | DEM-311GT |  | DEM-314GT |  | DEM-315GT |  | DEM-340MG |  | DEM-340T |  | DEM-540
Version | A1 |  | A1 |  | A1 |  | A1 |  | A1 |  | A1 |  | A1 |  | B1 |  | B1 |  | A1 |  | A1 |  | A1 |  | A1 |  | A1
Connector | GBIC |  | GBIC |  | GBIC |  | GBIC |  | GBIC |  | GBIC |  | GBIC Copper |  | mini-GBIC |  | mini-GBIC |  | mini-GBIC |  | mini-GBIC |  | Module |  | Module |  | Module
Standard | 1000BASE-SX |  | 1000BASE-LX |  | 1000BASE-LX |  | 1000BASE-LX |  | 1000BASE-SX |  | 1000BASE-LX |  | 1000BASE-T |  | 1000BASE-LX |  | 1000BASE-SX |  | 1000BASE-LHX |  | 1000BASE-ZX
Storage Temperature (C) | -40 | 85 | -10 | 85 | -40 | 85 | -40 | 85 | -40 | 85 | -40 | 85 | -25 | -55 | -25 | 55 | -40 | 85 | -10 | 70 | -10 | 70 | -25 | 55 | -25 | 55 | -25 | 55
Operating Temperature(C) | -10 | 85 | -10 | 85 | 0 | 70 | 0 | 70 | 0 | 70 | 0 | 70 | 0 | 40 | 0 | 50 | 0 | 70 | -40 | 85 | -40 | 85 | 0 | 40 | 0 | 40 | 0 | 40
Supply Voltage (V) | 3.3 | 5 | 3.3 | 5 | 3.3 | 5 | 3.3 | 5 | 3.3 | 5 | 3.3 | 5 | 3.3 | 5 | 3.3 | — | 3.3 | — | 3.3 | — | 3.3 | — | NA2 |  | NA |  | NA
Power Budget (dB) | 12.5 |  | 10 |  | 10.5 |  | 18 |  | 7.5 |  | 23 |  | NA |  | 10.5 |  | 8.5 | [5 empty] | NA |  | NA |  | NA
Max.Transmission | 275m/62.5 um, |  | 10km/9um |  | 10km/9um |  | 30km/9um |  | 275m/62.5um |  | 70km/9um |  | 100m |  | 10km/9um |  | 275m/62.5um |  | 40km/9um |  | 70km/9um |  | NA |  | NA |  | NA
Distance/Fiber Type | 550m/50um | [7 empty] | 550m/50um | [7 empty] | 550m/50um
Safety | UL/CSA/TUV |  | UL/CSA/TUV |  | UL |  | UL |  | UL |  | UL |  | UL/CSA/TUV |  | UL/CSA/TUV |  | UL/CSA/TUV | [5 empty] | DGS-3212SR/3312SR |  | DGS-3212SR/3312SR |  | DGS-3212SR/3312SR
Transmitter Electro-optical Characteristics
Output Optical Power | -9.5 | -3 | -9 | -3 | -9.5 | -3 | -4 | 2 | -9.5 | -4 | 0 | 5 | NA1 |  | -9.5 | -3 | -9.5 | 4 | 0 | 5 | 0 | 5 | NA2 |  | NA2 |  | NA2
Extinction Ratio (dB) | 9 | – | 9 | – | 9 | – | 9 | – | 9 | – | 9 | – | NA1 |  | 9 | — | 9 | — | 9 | — | 9 | — | NA2 |  | NA2 |  | NA2
Center Wavelength (nm) | 820 | 860 | 1270 | 1355 | 1270 | 1355 | 1280 | 1355 | 830 | 860 | 1520 | 1580 | NA1 |  | 1270 | 1355 | 830 | 860 | 1275 | 1350 | 1540 | 1570 | NA2 |  | NA2 |  | NA2
Output Eye | Compliant with IEEE802.3z
Receiver Electro-optical Characteristics
Optical Input Power-minimum (Sensitivity) (dBm) | -22 | -20.5 | -19 | -3 | -20 | -3 | -22 | -3 | -18 | 0 | -23 | -3 | NA1 |  | -21 | — | -17 | — | -21 |  |  |  | NA2 |  | NA2 |  | NA2
Operating Center Wavelenght (nm) | 820 | 860 | 1270 | 1355 | 1270 | 1355 | 1100 | 1600 | 770 | 860 | 1510 | 1590 | NA1 |  | 1100 | 1600 | 770 | 860 | 1270 | 1600 | 1270 | 1600 | NA2 |  | NA2 |  | NA2
NA1: DGS-711 is a 1000Base-T GBIC, no optical characteristics.
NA2: DEM-340MG, DEM-340T, DEM-540 are optional external module, no optical characteristics.